## ESTIMATION PRO
COMPTOIR DE PROMOTION DU VERRE "COPROVER"
Contruction d'un Bâtiment Industriel
ZAC du Causse Labruguière
LOT VRD - Estimation (12/07/22) - Phase DCE
N°Prix | DESIGNATION | Unité | Qté | P.U. | Montant | Qt | Montant | Qt | Montant
INSTALLATION DE CHANTIER
1 | Installation de chantier | Ft | 1 |  | 0 |  | 0 |  | 0
2 | Dossier d'éxécution | Ft | 1 |  | 0 |  | 0 |  | 0
3 | Panneau d'information | Ft | 1 |  | 0
4 | Dossier de récolement | Ft | 1 |  | 0
5 | Investigation réseaux complémentaires | u | 15 |  | 0
6 | Essais et contrôles voirie/plateforme | Ft | 1 |  | 0
SOUS TOTAL INSTALLATION DE CHANTIER |  |  |  |  | 0 |  | 0 |  | 0
TRAVAUX PREPARATOIRES
1 | Nettoyage en bordure du projet en parallèle de la RD56 débroussaillage, abattage d'arbustes, évacuation des déchets | m² | 195 |  | 0 |  | 0 |  | 0
2 | Abattage et dessouchage d'arbres | u | 11 |  | 0
3 | Dépose de clôture agricole | ml | 335 |  | 0
SOUS TOTAL TRAVAUX PREPARATOIRES |  |  |  |  | 0 |  | #VALUE! |  | #VALUE!
TERRASSEMENTS BATIMENT
1 | Décapage de la terre végétale sur 20 cm et évacuation | m² | 7035 |  | 0 |  |  |  |  | 10%
2 | Déblais | m3 | 2016 |  | 0 |  |  |  |  | 10%
3 | Remblais | m3 | 3262 |  | 0 |  |  |  |  | 10%
4 | Purges | m3 | 183 |  | 0 |  |  |  |  | 10% des déblais
SOUS TOTAL TERRASSEMENTS BATIMENT |  |  |  |  | 0 |  | 0 |  | 0
PLATEFORME BATIMENT
1 | Couche de forme en tout venant 0/80 sur 50 cm | m3 | 2553 |  | 0 |  | 0 |  | 0 | 6390m2 X 0,5 + 10%
2 | Couche de base en GNT 0/20 sur 10 cm | m3 | 702 |  | 0 |  | 0 |  | 0 | 6390 m2 X 0,1 + 10%
SOUS TOTAL PLATEFORME BATIMENT |  |  |  |  | 0 |  | 0 |  | 0
TERRASSEMENTS PARKINGS VRD
1 | Décapage de la terre végétale sur 20 cm et évacuation | m² | 13776 |  | 0 |  | 0 |  | 0 | 10%
2 | Déblais | m3 | 5532 |  | 0 |  | 0 |  | 0 | 10%
3 | Remblai | m3 | 3900 |  | 0 |  | 0 |  | 0 | 10%
4 | Evacuation déblais exédentaires (Terrassement parking VRD et Bâtiment) | m3 | 1504 |  | 0 |  | 0 |  | 0 | covadis 7878- 6510 = 1368 + 10 %
5 | Purges | m3 | 400 |  | 0 |  | 0 |  | 0 | 5 % des déblais
SOUS TOTAL TERRASSEMENTS VRD |  |  |  |  | 0 |  | 0 |  | 0
CHAUSSEES - TROTTOIRS
1 | Voirie PL : |  |  |  | 0
1.1 | Couche de forme en tout venant 0/80 sur 50 cm | m3 | 2593 |  | 0 |  | 0 |  | 0 | 4643 m2 X 0,5 + 10%
1.2 | Couche de base en GNT 0/20 sur 10 cm | m3 | 518 |  | 0 |  | 0 |  | 0 | 4643 m2 X 0,1 + 10%
1.3 | Enduit de Scellement en circulation provisoire | m² | 5187 |  | 0 |  |  |  |  | 10%
1.4 | Nettoyage de la voirie provisoire en seconde phase | m2 | 5187 |  | 0
1.5 | Grave bitume 0/14 Classe 2 sur 9cm (à dimensionner suivant le trafic: 60 PL/semaine) | t | 1143 |  | 0 |  |  |  |  | 4643 m2 x 0,09 x 2,45 + 10%
1.6 | Enduit de Scellement | m² | 5187 |  | 0 |  |  |  |  | 10%
1.7 | Bétons bitumineux à module élevé 0/10 pour voirie sur 7cm | t | 890 |  | 0 |  |  |  |  | 4643 m2 x 0,06 x 2,45 + 10%
2 | Voirie parking VL : |  |  |  | 0
2.1 | Couche de forme en tout venant 0/80 sur 50 cm | m3 | 904 |  | 0 |  | 0 |  | 0 | 1643 m2 X 0,5 + 10%
2.2 | Couche de base en GNT 0/20 sur 15 cm | m3 | 271 |  | 0 |  | 0 |  | 0 | 1643 m2 X 0,15 + 10%
2.3 | Enduit de Scellement | m² | 1807 |  | 0 |  |  |  |  | 10%
2.4 | Bétons bitumineux semi-grenu 0/10 pour voirie sur 5cm | t | 222 |  | 0 |  |  |  |  | 1643 m2 x 0,05 x 2,45 + 10%
3 | Piétonnier sur pourtour et accès bâtiment: béton |  |  |  | 0
3.1 | Couche de forme en tout venant 0/80 sur 30 cm | m3 | 120 |  | 0 |  | 0 |  | 0 | 363 m2 x 0,3 + 10%
3.2 | Couche de base en GNT 0/20 sur 15 cm | m3 | 59 |  | 0 |  | 0 |  | 0 | 363 m2 x 0,15 + 10%
3.3 | Béton balayé sur 13 cm | m² | 400 |  | 0 |  |  |  |  | 10%
4 | Bordures
4.1 | Bordures T2 | ml | 848 |  | 0
4.2 | Bordures P1 | ml | 113 |  | 0 |  | 0 |  | 0
4.3 | Caniveau CS1 | ml | 124 |  | 0 |  | 0 |  | 0
4.4 | Caniveau CS2 | ml | 330 |  | 0 |  | 0 |  | 0
5 | Clôtures, portails et portillon et Gabions |  |  |  | 0 |  | 0 |  | 0
5.1 | Portail motorisé accès cours PL yc longrines et piliers de fixation | Ft | 1 |  | 0 |  | 0 |  | 0
5.2 | Portail motorisé accès parking VL yc longrines et piliers de fixation | Ft | 1 |  | 0 |  | 0 |  | 0
5.3 | Portillon accès Voie verte CACM yc longrines et piliers de fixation | Ft | 1 |  | 0 |  | 0 |  | 0
5.4 | Clôture Panneau rigide h = 2,00 m | ml | 425 |  | 0 |  | 0 |  | 0
5.5 | Clôture souple h = 1,50 m | ml | 263 |  | 0 |  | 0 |  | 0
5.6 | Gabion Ht 50cm - Terrasses paysagères | ml | 80 |  | 0 |  | 0 |  | 0
6 | Signalisation |  |  |  | 0 |  | 0 |  | 0
6.1 | Marquage au sol (sationnements ...) | Ft | 1 |  | 0
6.2 | Panneau de police | u | 3 |  | 0
SOUS TOTAL CHAUSSEES - TROTTOIRS |  |  |  |  | 0 |  | 0 |  | 0
RESEAU PLUVIAL
1 | Canalisations y compris terrassement et remblais
1.1 | PVC CR8 Ø200 | ml | 138 |  | 0 |  | 0 |  | 0
1.2 | PVC CR8 Ø300 | ml | 93 |  | 0
1.3 | Béton Ø400 | ml | 187 |  | 0 |  | 0 |  | 0
1.4 | Béton Ø500 | ml | 241 |  | 0
1.5 | Béton Ø600 | ml | 82 |  | 0
2 | Regards, yc mises à la cote |  |  |  | 0 |  | 0 |  | 0
2.1 | Regards de visite de 1000 sur diam < 800 | u | 23 |  | 0 |  | 0 |  | 0
2.2 | Regard pied de chute | u | 18 |  | 0
2.3 | Regard avaloir | u | 11 |  | 0 |  | 0 |  | 0
3 | Travaux de raccordements |  |  |  | 0 |  | 0 |  | 0
3.1 | Raccordement sur regard existant | u | 1 |  | 0 |  | 0 |  | 0
4 | Gestion des eaux pluviales |  |  |  | 0 |  | 0 |  | 0
4.1 | Séparateur à hydrocarbures avec by pass Qn : 50l/s y/c terrassement, système d'alarme et report GSM dans coffret | ft | 1 |  | 0 |  | 0 |  | 0
4.2 | Terrassement pour bassin aérien de rétention-infiltration (volume utile : 250 m3) pour la gestion des eaux de toiture | m3 | 1117 |  | 0 |  |  |  |  | 10%
4.3 | Tête de buse Ø400 | u | 2 |  | 0
4.4 | Tête de buse Ø600 | u | 2 |  | 0
4.5 | Tête d'aqueduc de sécurité Ø600 | u | 1 |  | 0
4.6 | Regards de visite de 1000 sur diam < 800 avec ouvrage de décantation | u | 1 |  | 0 |  | 0 |  | 0
5 | Divers |  |  |  | 0 |  | 0 |  | 0
5.1 | Récolement | u | 1 |  | 0 |  | 0 |  | 0
5.2 | Contrôles et essais sur réseaux EP | u | 1 |  | 0 |  | 0 |  | 0
SOUS TOTAL RESEAU PLUVIAL |  |  |  |  | 0 |  | 0 |  | 0
RESEAU EAUX USEES
1 | Canalisations PVC CR8 Ø200 y compris terrassement et remblais | ml | 37 |  | 0
2 | Regards de visite de 1000 sur diam < 800 yc mise à la côte | u | 2 |  | 0 |  | 0 |  | 0
3 | Raccordement sur regard existant | u | 1 |  | 0 |  | 0 |  | 0
5 | Récolement | u | 1 |  | 0 |  | 0 |  | 0
6 | Contrôles et essais sur réseaux EU | u | 1 |  | 0 |  | 0 |  | 0
SOUS TOTAL RESEAUX USEES |  |  |  |  | 0 |  | 0 |  | 0
EAU POTABLE
1 | Canalisation y/c tranchée, sabline et remblais |  |  |  | 0 |  | 0 |  | 0
1.1 | PVC Ø32 PN 16 y/c - alimentation générale du bâtiment. | ml | 68 |  | 0
1.2 | PVC Ø40 PN 16 - alimentation défense incendie (bâche incendie et RIA) | ml | 248 |  | 0
2 | Robinetterie et fontainerie yc mise à la côte |  |  |  | 0 |  | 0 |  | 0
2.1 | Regard de vannage en pied de façade | u | 2 |  | 0 |  | 0 |  | 0
2.2 | Niche de comptage général (double comptage - circulable) | u | 1 |  | 0 |  | 0 |  | 0
3 | Défense incendie |  |  |  | 0
3.1 | Bache à eaux 120 m3 | ft | 1 |  | 0
3.2 | Poteau Incendie à aspiration pour bache Incendie | u | 1 |  | 0
4 | Divers |  |  |  | 0 |  | 0 |  | 0
4.1 | Raccordement sur réseau existant | Ft | 1 |  | 0 |  | 0 |  | 0
4.2 | Récolement | Ft | 1 |  | 0 |  | 0 |  | 0
4.3 | Réception, conformité, essais et mise en service | Ft | 1 |  | 0 |  | 0 |  | 0
SOUS TOTAL EAU POTABLE |  |  |  |  | 0 |  | 0 |  | 0
TELEPHONE/FO
1 | Fourreaux et canalisations - y/c tranchée, sabline et remblais
1.1 | 2 Fourreaux TPC Ø63 y/c tranchée, sabline et remblais - Alimentation en fibre optique | ml | 41 |  | 0 |  | 0 |  | 0
1.2 | 2 'Fourreau TPC Ø40 y/c tranchée, sabline et remblais - Alimentation interphonie portails | ml | 62 |  | 0 |  | 0 |  | 0
1.3 | 3 Fourreaux PVC DN 42/45 y/c tranchée, sabline et remblais TELEPHONE - Alimentation du bâtiment depuis la RD56 | ml | 72 |  | 0 |  | 0 |  | 0
2 | Chambres de tirage
2.1 | L1T | u | 2 |  | 0 |  | 0 |  | 0
2.2 | L2T | u | 3 |  | 0 |  | 0 |  | 0
3 | Divers |  |  |  | 0 |  | 0 |  | 0
3.1 | Raccordement sur chambre existante | u | 1 |  | 0 |  | 0 |  | 0
3.2 | Récolement | Ft | 1 |  | 0 |  | 0 |  | 0
3.3 | Réception, conformité, essais et mise en service | Ft | 1 |  | 0 |  | 0 |  | 0
SOUS TOTAL TELEPHONE |  |  |  |  | 0 |  | 0 |  | 0
ELECTRICITE
1 | Dalle Béton 22 m² pour poste de Transformation | ft | 1 |  | 0
2 | Fourniture et pose de fourreaux y/c tranchée, sabline, grillage avertisseur et remblais |  |  |  | 0
2.1 | 2Ø200 - Alimentation Poste de Transformation | ml | 96 |  | 0
2.2 | 4Ø160- Alimentation TGBT bâtiment depuis le poste de transformation | ml | 4 |  | 0 |  | 0 |  | 0
2.3 | 1Ø110- Alimentation TGBT bâtiment depuis le poste de transformation | ml | 4 |  | 0
2.4 | 4Ø160- Réservation pour Photovoltaïque | ml | 4 |  | 0
2.5 | 1Ø110- Réservation pour Photovoltaïque | ml | 4 |  | 0
2.6 | 2Ø160 - Alimentation IRVE depuis le TGBT | ml | 50 |  | 0 |  | 0 |  | 0
2.7 | Ø90 - Alimentation et prééquipement IRVE | ml | 15 |  | 0
2.8 | 3Ø110 - CFO divers | ml | 40 |  | 0
2.9 | 2Ø110 - CFO divers | ml | 45 |  | 0
2.10 | 2Ø110 - Alimentation TGBT Bureau | ml | 15 |  | 0
2.11 | 1Ø63 - Alimentation Totem, Portails Motorisés | ml | 42 |  | 0
2.12 | 1Ø110 - CFO attente | ml | 17 |  | 0
2.13 | 1Ø160 - Alimentation Coffret alarme Séparateur depuis poste de transformation | ml | 38 |  | 0
3 | Chambres de tirage |  |  |  | 0 |  | 0 |  | 0
3.1 | L1T | u | 6 |  | 0
3.2 | L2T | u | 4 |  | 0
3.3 | L3T | u | 3 |  | 0 |  | 0 |  | 0
4 | Divers |  |  |  | 0 |  | 0 |  | 0
4.1 | Récolement | Ft | 1 |  | 0 |  | 0 |  | 0
4.2 | Consuel | FT | 1 |  | 0
SOUS TOTAL ELECTRICITE |  |  |  |  | 0 |  | 0 |  | 0
ECLAIRAGE
1 | Fourniture et pose de fourreaux y/c câblette y/c tranchée, sabline, grillage avertisseur et remblais
1.1 | Fourreau Ø63 | ml | 98 |  | 0 |  | 0 |  | 0
2 | Matériel d'éclairage |  |  |  | 0 |  | 0 |  | 0
2.1 | Pose de massif pour candélabre (fourniture et pose du matériel hors lot VRD) | u | 5 |  | 0
3 | Divers |  |  |  | 0 |  | 0 |  | 0
3.2 | Récolement | Ft | 1 |  | 0 |  | 0 |  | 0
3.3 | Consuel | FT | 1 |  | 0
SOUS TOTAL ECLAIRAGE |  |  |  |  | 0 |  | 0 |  | 0
TRANCHEE GAZ
1 | Tranchée, sabline et remblais - alimentation Chaufferie bâtiment | ml | 208 |  | 0
SOUS TOTAL TRANCHEE GAZ |  |  |  |  | 0 |  | 0 |  | 0
ESPACES VERTS
1 | Fourniture et plantation d'arbre de haute tige
1.1 | Quercus Ilex "Chêne vert" | u | 41 |  | 0
1.2 | Cytisus Scoparius "Genêt à balais" | u | 21 |  | 0 |  | 0 |  | 0
1.3 | Cupressus Semprervirens "Cyprès commun" | u | 13 |  | 0
2 | Reprise et mise en œuvre de terre végétale | m3 | 1000 |  | 0
3 | Préparation des sols et engazonnement (partie avant du bâtiment) | m2 | 5000 |  | 0 |  | 0 |  | 0
SOUS TOTAL ESPACES VERTS |  |  |  |  | 0 |  | 0 |  | 0
TOTAL GENERAL H.T. |  |  |  |  | 0 |  | #VALUE! |  | #VALUE! |  | 0
T.V.A. 20% |  |  |  |  | 0 |  | #VALUE! |  | #VALUE!
TOTAL GENERAL T.T.C. |  |  |  |  | 0 |  | #VALUE! |  | #VALUE!

## DifferentsRevetements
Commune de XXXXX | [7 empty] | Majoration générale | 1.1 | Majoration 0/80 | 1.15 | Majoration 0/20 | 1.1
Création XXXXXXXXXXXXXXXXX
Route XXXXXXXXXX
LOT 1 VRD - CDPGF (08/03/2022)
CHAUSSEES - TROTTOIRS | [5 empty] | Ratio de surface | Surface/caractéristiques | Epaisseur | Volume | Majoration totale | Majoration générale | Majoration cubature |  | Ratio particulier
| VOIRIE EN STABILISE RENFORCE (LIANT HYDRAULIQUE) | [5 empty] | VOIRIE EN STABILISE RENFORCE (LIANT HYDRAULIQUE) | 540
| Couche de forme en tout venant 0/80 sur 12cm | m3 | 45 | 81.972 | 3688.74 |  |  | 12 | 64.8 | 1.265 | 1.1 | 1.15
| Couche de base en GNT 0/20 sur 20cm | m3 | 55 | 130.68 | 7187.4 |  |  | 20 | 108 | 1.21 | 1.1 | 1.1
| Stabilisé renfocré (liant hydraulique) sur 8cm | m² | 20 | 594 | 11880 |  |  | 8 |  | 1.1 | 1.1
[5 empty] | 22756.14 | 38.31
| VOIRIE EN CASTINE | [5 empty] | VOIRIE EN CASTINE | 540
| Couche de forme en tout venant 0/80 sur 20cm | m3 | 45 | 136.62 | 6147.9 |  |  | 20 | 108 | 1.265 | 1.1 | 1.15
| Castine 0/20 sur 20cm | m3 | 55 | 130.68 | 7187.4 |  |  | 20 | 108 | 1.21 | 1.1 | 1.1
[5 empty] | 13335.3 | 22.45
| VOIRIE EN ENROBE DRAINANT | [5 empty] | VOIRIE EN ENROBE DRAINANT | 540
| Couche de forme en tout venant 20/40 drainant sur 15cm | m3 | 45 | 102.465 | 4610.925 |  |  | 15 | 81 | 1.265 | 1.1 | 1.15
| Couche de base en GNT 2/20 drainant sur 20cm | m3 | 55 | 130.68 | 7187.4 |  |  | 20 | 108 | 1.21 | 1.1 | 1.1
| Géotextile | m² | 1.5 | 594 | 891 |  |  |  |  | 1.1 | 1.1
| BBSG 0/10 drainant sur 5cm | t | 145 | 72.765 | 10550.925 |  | 0/10 drainant | 5 | 27 | 1.1 | 1.1 |  |  | 2.45
[5 empty] | 23240.25 | 39.125
| VOIRIE EN BICOUCHE | [5 empty] | VOIRIE EN BICOUCHE | 540
| Couche de forme en tout venant 0/80 sur 20cm | m3 | 45 | 136.62 | 6147.9 |  |  | 20 | 108 | 1.265 | 1.1 | 1.15
| Couche de base en GNT 0/20 sur 20cm | m3 | 55 | 130.68 | 7187.4 |  |  | 20 | 108 | 1.21 | 1.1 | 1.1
| Bicouche | m² | 10 | 594 | 5940 |  |  |  |  | 1.1 | 1.1
[5 empty] | 19275.3 | 32.45
| STATIONNEMENTS EN STABILISE RENFORCE (LIANT HYDRAULIQUE) | [5 empty] | STATIONNEMENTS EN STABILISE RENFORCE (LIANT HYDRAULIQUE) | 550
| Couche de forme en tout venant 0/80 sur 12cm | m3 | 45 | 81.972 | 3688.74 |  |  | 12 | 64.8 | 1.265 | 1.1 | 1.15
| Couche de base en GNT 0/20 sur 20cm | m3 | 55 | 130.68 | 7187.4 |  |  | 20 | 108 | 1.21 | 1.1 | 1.1
| Stabilisé renfocré (liant hydraulique) sur 8cm | m² | 20 | 605 | 12100 |  |  | 8 |  | 1.1 | 1.1
[5 empty] | 22976.14 | 37.9771
| STATIONNEMENTS EN DALLES BETON GRAVILLONNEES | [5 empty] | STATIONNEMENTS EN DALLES BETON GRAVILLONNEES | 550
| Couche de forme en tout venant 20/40 drainant sur 11cm | m3 | 45 | 75.141 | 3381.345 |  |  | 11 | 59.4 | 1.265 | 1.1 | 1.15
| Couche de base en GNT 2/20 drainant sur 20cm | m3 | 55 | 130.68 | 7187.4 |  |  | 20 | 108 | 1.21 | 1.1 | 1.1
| Géotextile | m² | 1.5 | 605 | 907.5 |  |  |  |  | 1.1 | 1.1
| Dalle béton gravillonnée (Lit de pose 3 cm et dalle 6 cm) | m² | 60 | 605 | 36300 |  | béton gravillonnée (Lit de pose 3 cm et dalle 6 cm) | 9 |  | 1.1 | 1.1
[5 empty] | 47776.245 | 78.969
| STATIONNEMENTS EN MELANGE TERRE PIERRE | [5 empty] | STATIONNEMENTS EN MELANGE TERRE PIERRE | 550
| Couche de forme en tout venant 0/80 sur cm | m3 | 45 | 0 | 0 |  |  |  | 0 | 1.265 | 1.1 | 1.15
| Couche de base en GNT 0/20 sur 20cm | m3 | 55 | 130.68 | 7187.4 |  |  | 20 | 108 | 1.21 | 1.1 | 1.1
| Mélange terre-pierre yc ensemencement sur 25cm | m² | 25 | 605 | 15125 |  |  | 25 |  | 1.1 | 1.1
[5 empty] | 22312.4 | 36.88
|  | Unité | PU | Qté | Prix
VOIRIE
| VOIRIE EN STABILISE RENFORCE (LIANT HYDRAULIQUE) | m² | 38.31 | 594 | 22800 | 22756.14
| VOIRIE EN CASTINE | m² | 22.45 | 594 | 13300 | 13335.3
| VOIRIE EN ENROBE DRAINANT | m² | 39.125 | 594 | 23200 | 23240.25
| VOIRIE EN BICOUCHE | m² | 32.45 | 594 | 19300 | 19275.3
STATIONNEMENTS
| STATIONNEMENTS EN STABILISE RENFORCE (LIANT HYDRAULIQUE) | m² | 37.9771 | 605 | 23000 | 22976.14
| STATIONNEMENTS EN DALLES BETON GRAVILLONNEES | m² | 78.969 | 605 | 47800 | 47776.245
| STATIONNEMENTS EN MELANGE TERRE PIERRE | m² | 36.88 | 605 | 22300 | 22312.4

## Tranchee
G.44. |  | TRANCHEE DRAINANTE | [6 empty] | Prix cailloux | Prix tranchée | Prix evac | Prix drain
| G.44.1 |  | SECTION 1.0M2 + DRAIN Ø200 | m |  | 109.63 | 0 |  | 40 | 15 | 10 | 44.63
| G.44.2 |  | SECTION 2.0M2 + DRAIN Ø300 | m |  | 145.89 | 0 |  | 80 | 30 | 20 | 15.89
| G.44.3 |  | SECTION 3.0M2 + DRAIN Ø400 | m |  | 167.25 | 0
| G.44.4 |  | SECTION 4.0M2 + DRAIN Ø500 | m |  | 202.99 | 0
Tranchée apparente |  | unité | PU | Qté |  |  | Déblai structure | Prof tranchée | Déblai pour tranchée | Largeur | Longueur | Volume | Volume 30% vide | Périmètre avec recouvrement 1/3 | Surface géotextile | Section | Surface contact
| Déblai tranchée | m3 | 15 | 32.34 | 485.1 |  | 0 | 0.7 | 0.7 | 0.7 | 66 | 32.34 | 9.702 | 3.0333 | 200.2 | 0.49 | 46.2
| Evacuation | m3 | 10 | 32.34 | 323.4
| Cailloux | m3 | 40 | 32.34 | 1293.6
| Drain | ml | 30 | 66 | 1980
| Géotextile | m² | 1.5 | 200.2 | 300.3 | Majoration
| TOTAL |  |  |  | 4382.4 | 1.1
|  |  |  | Prix au ml | 66.4 | 73.04
|  |  |  | Prix au m3 utile | 451.7007 | 496.8707

## W_preparatoires
B. | DEPOSE – DEMOLITION - PREPARATION
B.1. |  | DEPOSE DE PANNEAU DE SIGNALISATION/ SIGNALETIQUE |  | u |  | 73.07 | 0
B.2. |  | MASSIFS DE FONDATION
| B.2.1 |  | Longueur/Largeur/Hauteur : 0,40,x 0,40 x 0,40 - MA/MB | u | 10 | 101.68 | 1016.8 |  | Mâts d'éclairage à déposer
| B.2.2 |  | Longueur/Largeur/Hauteur : 0,40,x 0,40 x 0,50 - MC | u |  | 114.87 | 0
| B.2.3 |  | Longueur/Largeur/Hauteur : 0,50,x 0,50 x 0,50 - MB | u |  | 129.57 | 0
| B.2.4 |  | Longueur/Largeur/Hauteur : 0,50,x 0,50 x 0,65 - MD | u |  | 144.43 | 0
| B.2.5 |  | Longueur/Largeur/Hauteur : 0,60,x 0,60 x 0,65 - MC | u |  | 171.47 | 0
| B.2.6 |  | Longueur/Largeur/Hauteur : 0,65,x 0,65 x 0,70 - ME | u |  | 195.06 | 0
| B.2.7 |  | Longueur/Largeur/Hauteur : 0,75,x 0,75 x 0,80 - MF | u |  | 220.41 | 0
| B.2.8 |  | Longueur/Largeur/Hauteur : 0,80,x 0,80 x 0,80 - MD | u |  | 244.01 | 0
B.3. |  | POSE DE PANNEAU DE SIGNALISATION / SIGNALETIQUE |  | u |  | 120.17 | 0
B.4. |  | DEPOSE DE ROCHERS / MURS BETON |  | u |  | 56.5 | 0
B.5. |  | DEPOSE DE MOBILIER URBAIN DIVERS |  | u | 5 | 73.22 | 366.1 | Corbeille, banc, BAL, Panneau entrée, … | Corbeilles, …
B.6. |  | DEBROUSSAILLAGE |  | m² |  | 1.62 | 0
B.7. |  | ARRACHAGE DE HAIE |  | ml | 117 | 20.11 | 2352.87
B.8. |  | ABATTAGE ET DESSOUCHAGE D’ARBRE
| B.8.1 |  | ABATTAGE ET DESSOUCHAGE POUR DES D'ARBRES D < 600MM | u | 21 | 364.21 | 7648.41 |  | Périmètre | 3.7699
| B.8.2 |  | ABATTAGE ET DESSOUCHAGE POUR DES D'ARBRES D > 600MM | u |  | 488.26 | 0
B.9. |  | DESSOUCHAGE
| B.9.1 |  | DESSOUCHAGE POUR DES SOUCHES D < 600 MM | u | 1 | 163.2 | 163.2
| B.9.2 |  | DESSOUCHAGE POUR DES SOUCHES D > 600 MM | u |  | 293.65 | 0
B.10. |  | DEMOLITION DE MAÇONNERIE
| B.10.1 |  | < A 1 M3 | m3 |  | 81.11 | 0
| B.10.2 |  | DE 1 M3 A 5 M3 | m3 |  | 69.19 | 0
| B.10.3 |  | > A 5 M3 | m3 | 43 | 56.34 | 2422.62 |  | Escaliers, murs/murets, jardinières MUR 77 ML x 1,00 HT X 0,3 = 23 m3 / MUR MARCHE ,,, 50 CM MOYEN 133 x HT0,5 X 0,3 = 20 M3
B.11. |  | DECOUPE DE CHAUSSEE A LA SCIE HYDRAULIQUE |  | m |  | 3.98 | 0
B.12. |  | DEPOSE DE CLOTURE GRILLAGEE SANS MURET |  | m | 110 | 12.85 | 1413.5 |  | Linéaire global de clôture
B.13. |  | PLUS VALUE POUR DEMOLITION DE CLOTURE GRILLAGEE AVEC MURET |  | m |  | 17.86 | 0 | Compris dans B10.3 | Linéaire de clôture avec muret
B.14. |  | DEMOLITION DE CANALISATION
| B.14.1 |  | LONGUEUR CANALISATION < 10 ML | m |  | 40.08 | 0
| B.14.2 |  | LONGUEUR CANALISATION >10 ML | m |  | 28.7 | 0
B.15. |  | DEMOLITION DE CANALISATION – PLUS VALUE POUR AMIANTE CIMENT |  | m |  | 280.98 | 0
B.16. |  | DEMOLITION DE REGARD |  | u | 7 | 119.71 | 837.97 |  | Grilles, avaloirs, regards
B.17. |  | PLUS VALUE AU PRIX DEMOLITION DE REGARD POUR TRAVAUX EXECUTES À LA MAIN |  | u |  | 107.58 | 0
B.18. |  | DESCELLEMENT REGARD EXISTANT |  | u |  | 114.26 | 0
B.19. |  | DEMOLITION DE BORDURES OU CANIVEAUX
| B.19.1 |  | < A 10 ML | m |  | 12.67 | 0
| B.19.2 |  | DE 10 A 50 ML | m |  | 9.97 | 0
| B.19.3 |  | > A 50 ML | m |  | 7.08 | 0
B.20. |  | DEPOSE DE RALENTISSEUR EN CAOUTCHOUC (COUSSINS BERLINOIS) |  | forfait |  | 316.36 | 0
B.21. |  | DEPOSE DE RALENTISSEUR EN BETON ARME PREFABRIQUE |  | forfait |  | 635.58 | 0
B.22. |  | PROTECTION ARBRES |  | u |  | 145.25 | 0 | LOT EV (Cf mail de Delphine du 29/04/22)
RAJOUT |  | Dépose de portail |  | u | 2 | 1500 | 3000
|  | Dépose soignée mât d'éclairage + mise en dépôt pour repose |  | u | 10 | 300 | 3000 |  | Mâts d'éclairage à déposer
|  | DECROUTAGE |  | M2 | 1495 | 6.5 | 9717.5
|  | DECAPAGE |  | M2 | 587 | 10 | 5870
|  |  |  | u |  |  | 0
|  |  |  | u |  |  | 0
|  | SOUS-TOTAL DEPOSE – DEMOLITION - PREPARATION |  |  |  |  | 37808.97

## MassifsFondation
E - MASSIFS DE FONDATION |  |  |  | 0 |  | Mats 5 à 8 m
E.1 | MASSIFS DE FONDATION |  |  | 0
E.1.1 | Longueur/Largeur/Hauteur : 0,40,x 0,40 x 0,40 - MA/MB | U | 44.68 | 0 | Borne
E.1.2 | Longueur/Largeur/Hauteur : 0,40,x 0,40 x 0,50 - MC | U | 53.21 | 0
E.1.3 | Longueur/Largeur/Hauteur : 0,50,x 0,50 x 0,50 - MB | U | 67.08 | 0
E.1.4 | Longueur/Largeur/Hauteur : 0,50,x 0,50 x 0,65 - MD | U | 82.94 | 0 | Mat 5 à 8 m
E.1.5 | Longueur/Largeur/Hauteur : 0,60,x 0,60 x 0,65 - MC | U | 95.54 | 0
E.1.6 | Longueur/Largeur/Hauteur : 0,65,x 0,65 x 0,70 - ME | U | 110.66 | 0
E.1.7 | Longueur/Largeur/Hauteur : 0,75,x 0,75 x 0,80 - MF | U | 142.77 | 0 | Mat 8 à 10 m
E.1.8 | Longueur/Largeur/Hauteur : 0,80,x 0,80 x 0,80 - MD | U | 178.5 | 0
E.1.9 | Longueur/Largeur/Hauteur : 0,80,x 0,80 x 0,90 - MG | U | 205.82 | 0
E.1.10 | Longueur/Largeur/Hauteur : 0,90,x 0,90 x 0,90 - ME | U | 262.3 | 0
E.1.11 | Longueur/Largeur/Hauteur : 1 x 1 x 1 - MF/MH | U | 328.02 | 0
E.1.12 | Longueur/Largeur/Hauteur : 1,1 x 1,1 x 1,2 - MG | U | 333.81 | 0
E.1.13 | Longueur/Largeur/Hauteur : 1,1 x 1,1 x 1,2 - MG | U | 336.56 | 0
E.1.14 | Longueur/Largeur/Hauteur : 1,25 x 1,25 x 1,3 - MH | U | 450.39 | 0
E.1.15 | Longueur/Largeur/Hauteur : 1,4 x 1,4 x 1,5 - MI | U | 588.29 | 0 |  | Mats 8 à 10 m

## Signal
A.2 | TRAVAUX EN PEINTURE |  |  |  | 129.04
A.2.1 | Ligne continue en peinture blanche |  |  |  | 0
A.2.1.1 | Largeur 2u | ML | 0 | 0.93 | 0
A.2.1.2 | Largeur 3u | ML | 0 | 1.11 | 0
A.2.1.3 | Largeur 5u | ML | 0 | 1.75 | 0
A.2.2 | Ligne discontinue en peinture blanche
A.2.2.1 | Largeur 2u | ML | 0 | 0.94 | 0
A.2.2.2 | Largeur 3u | ML | 0 | 1.12 | 0
A.2.2.3 | Largeur 5u | ML | 0 | 1.76 | 0
A.2.3 | Travaux spéciaux peinture blanche | M2
| Passages piétons | m² |  | 8.54 | 0 | Passage piéton | 17 | m² | Nombre | 3
| Zébra | m² | 30 | 8.54 | 256.2 | Zébra | 30 | m² | Nombre | 1
A.2.4 | Bande stop ou cédez le passage en peinture blanche
A.2.4.1 | Stop | ML | 12 | 4.88 | 58.56
A.2.4.2 | Cédez le passage | ML | 0 | 4.83 | 0
A.2.5 | Logos divers en peinture blanche
A.2.5.1 | Cycle | U | 0 | 16.19 | 0
A.2.5.2 | Piétons | U | 0 | 14.09 | 0
A.2.5.3 | Forfait de 2 logos VOITURE ELECTRIQUE | F | 0 | 25.38 | 0
A.2.5.4 | Forfait de 3 logos PMR | F | 0 | 34.51 | 0
A.2.5.5 | Flèche simple ou double pour logo cycle (Longueur 2m) | U | 0 | 12.96 | 0
A.2.5.6 | Flèche simple ou double (Longueur 4m) | U | 0 | 18.22 | 0
A.2.5.7 | Panneau | U | 0 | 96.51 | 0
A.2.6 | Dent de requin en peinture blanche | U | 8 | 16.13 | 129.04
A.2.7 | Lettres et chiffres de hauteur 20 à 40 cm en peinture | U | 0 | 5.13 | 0
A.2.8 | Lettres et chiffres de hauteur 200 à 400 cm en peinture | U | 0 | 12.76 | 0
A.2.9 | Plus value pour marquage couleur en peinture | M2 | 0 | 2.27 | 0
A.5.1 | Bande pododactile
A.5.1.1 | Largeur tactile hors tout de 587,5 MM | M |  | 57.63 | 0
A.5.1.2 | Largeur tactile hors tout de 400,0 MM | M | 0 | 45.82 | 0
| TOTAL |  |  |  | 443.8

## Mur
Hauteur Hors gel | 0.9 | m |  | CAS MURS EN BETON
Hauteur fondation | 0.35 | m
Hauteur mur enterré | 0.55 | m
Prix partie mur | 800 | €/m3
Prix partie Fondation | 400 | €/m3
|  | Partie Mur | [7 empty] | Partie fondation
Secteur | Dénivelé à rattraper (moyen) | Dépassement mur/muret (moyen) | Hauteur totale (moyenne) hors sol | Hauteur Total (hors sol et enterrée) | epaisseur | longueur | volume | Prix (m3) | Prix |  | largeur | Hauteur | longueur | volume | Prix (m3) | Prix | Prix total | Banché | Préfa
Mur Terrasse bricothèque côté Jean Jaures | 0.65 | 0.4 | 1.05 | 1.6 | 0.2 | 6 | 1.92 | 800 | 1536 |  | 1.0667 | 0.35 | 6 | 2.24 | 400 | 896 | 2432 | 30230.8 | 32697.5401
Mur Terrasse bricothèque côté Parking | 0.69 | 0.4 | 1.09 | 1.64 | 0.2 | 12 | 3.936 |  |  |  | 1.0933 | 0.35 | 12 | 4.592 | 400 | 1836.8 | 1836.8
Mur le long du piétonnier | 0 | 0.4 | 0.4 | 0.95 | 0.2 | 39 | 7.41 | 800 | 5928 |  | 0.6 | 0.35 | 39 | 8.19 | 400 | 3276 | 9204
Mur Parking/avenue du stade | 0.39 | 0.4 | 0.79 | 1.34 | 0.2 | 38 | 10.184 | 800 | 8147.2 |  | 0.89333 | 0.35 | 38 | 11.8813 | 400 | 4752.5333 | 12899.7333
Mur vers dernier bât côté parking | 0.265 | 0.4 | 0.665 | 1.215 | 0.2 | 10 | 2.43 | 800 | 1944 |  | 0.81 | 0.35 | 10 | 2.835 | 400 | 1134 | 3078
Mur vers dernier bât côté place | 0.59 | 0.4 | 0.99 | 1.54 | 0.2 | 2 | 0.616 | 800 | 492.8 |  | 1.0267 | 0.35 | 2 | 0.71867 | 400 | 287.4667 | 780.2667
30230.8
SOUTENEMENT BANCHE
I.4.1 | EPAISSEUR 20 CM - HAUTEUR ≤ 40 CM |  | m² |  | 223.16 | 0 | 15.6 | 3481.296 |  | 20900.8396
I.4.2 | EPAISSEUR 20 CM – 40 CM < HAUTEUR ≤ 100 CM |  | m² |  | 292.24 | 0 | 38.65 | 11295.076
I.4.3 | EPAISSEUR 30 CM – 100 CM < HAUTEUR ≤ 250 CM |  | m² |  | 316.02 | 0 | 19.38 | 6124.4676
| COURONNEMENT DE 0,30 M DE LARGE SUR MURET DE 0,20 M DE LARGE |  | m |  | 40.14 | 0 | 107 | 4294.98
| ENDUIT FINITION « TALOCHE FIN » |  | m² |  | 35.56 | 0 | 73.63 | 2618.2828 |  |  | Delta | -0.081597
27814.1024
I.23. |  | MUR DE SOUTENEMENT PREFABRIQUE
| I.23.1 | EPAISSEUR 10 CM - HAUTEUR ≤ 40 CM |  | m² |  | 294.47 | 0 |  | 15.6 | 4593.732 |  | 22606.2837
| I.23.2 | EPAISSEUR 10 CM – 40 CM < HAUTEUR ≤ 100 CM |  | m² |  | 301.23 | 0 |  | 38.65 | 11642.5395
| I.23.3 | EPAISSEUR 10 CM – 100 CM < HAUTEUR ≤ 250 CM |  | m² |  | 328.69 | 0 |  | 19.38 | 6370.0122
I.24. |  | PLUS VALUE AU PRIX I 23 POUR FINITION COLORE |  | m² |  | 41.54 | 0 |  | 73.63 | 3058.5902
I.25. |  | PLUS VALUE AU PRIX I 23 POUR FINITION MATRICE |  | m² |  | 80.85 | 0
I.26. |  | PLUS VALUE AU PRIX I 23 POUR TRAITEMENT ANTIGRAFFITI |  | m² |  | 26.25 | 0
25664.8739

## Fourreaux_TPC
H. | RESEAUX DIVERS
H.1. |  | GAINE RIGIDE EN PVC
| H.1.1 |  | DIAMETRE 25/28 MM | m | 31.8 | 0
| H.1.2 |  | DIAMETRE 42/45 MM | m | 36.23 | 0
H.2. |  | GAINE RIGIDE EN PVC DANS TRANCHEE
| H.2.1 |  | DIAMETRE 25/28 MM | m | 7.47 | 0
| H.2.2 |  | DIAMETRE 42/45 MM | m | 10.73 | 0
H.3. |  | FOURREAUX TPC
| H.3.1 |  | DIAMETRE 63 MM | m | 36.47 | 0
| H.3.2 |  | DIAMETRE 90 MM | m | 38.18 | 0
| H.3.3 |  | DIAMETRE 110 MM | m | 40.44 | 0
| H.3.4 |  | DIAMETRE 160 MM | m | 42.38 | 0
H.4. |  | FOURREAUX TPC DANS TRANCHEE
| H.4.1 |  | DIAMETRE 63 MM | m | 5.62 | 0
| H.4.2 |  | DIAMETRE 90 MM | m | 7.1 | 0
| H.4.3 |  | DIAMETRE 110 MM | m | 9.14 | 0
| H.4.4 |  | DIAMETRE 160 MM | m | 10.93 | 0
[7 empty] | Tranchée avec fourreau | Fourreaux sup | Total
Fourreau Ø63 y/c tranchée, sabline et remblais - CFA pour les sanitaires de la cour | [6 empty] | 36.47 |  | 36.47 | 40.117
4 Fourreaux PVC DN 42/45 y/c tranchée, sabline et remblais TELEPHONE/FO - Alimentation du bâtiment depuis la route de Frouzins | [6 empty] | 36.23 | 32.19 | 68.42 | 75.262
2Ø90 - Alimentation bâtiment depuis la route de Frouzins | [6 empty] | 38.18 | 7.1 | 45.28 | 49.808
Ø90 - Alimentation des sanitaires de la cour | [6 empty] | 38.18 |  | 38.18 | 41.998